## Sheet1
业务需求单 报价日期：2025.7.XX
客户名称： | 中山大学附属第八医院（深圳福田） | 报价单位：
联系人及联系方式 | 亢老师，18898722658 | 联系人及联系方式
报价单如下：
序号 | 产品名称 |  | 技术参数 | 数量 | 单位 | 品牌 | 单价 | 总价 | 质保期
1 | 北斗接收机 |  | (1)频率范围：BD B1 (2)天线增益：≥40dB (3)噪声系数：≤1.5dB (4)反射损耗：-14dB(即驻波比≤1.5) (5)P-1 ：≥+10dBm (6)干扰抑制：25dB±100MHz (7)供 电：3V/5V DC (8)安装方式：螺纹（G3/4英制管螺纹）连接； (9)工 作 温 度：-45℃ ~ +85℃ (10)相对湿度：100% (11)供电电源：交流电220V±15％，50Hz±5% (12)授时精度：卫星信号锁定时优于±1×10-10秒； (13)跟踪卫星数：≥ 6-12颗卫星同时跟踪 (14)重捕获时间：最小重捕获时间2.5s(卫星丢失时间少于15秒)，最大重捕获时间5s(卫星丢失时间大于60秒)。 (15)对标准时间的同步误差：≤ 30nS (16)初始跟踪时间：≤120S (17)天线馈线长度：≥30米 (18)天线：具备防水、防腐、避雷，防护标准≥IP65 (19)信号传输距离≥1000米 (20)MTBF：8万小时 (21)最大功率：≤5W. | 2 | 套
2 | 中心母钟 |  | （1）中心母钟应具有年、月、日及时、分、秒显示功能，并可向子钟和其他系统提供标准时间校时信号 。 （2）中心母钟采用主备热备份结构，可自动或手动进行主备用母钟切换，并且可人工调整时间，采用恒温晶振作为走时基准，机箱结构为2.5U高度，标准19英寸机架式安装机箱。 （3）主备母钟可单独工作，分别接收外部时间源，主母钟出现异常时，可自动切换至备母钟工作，实现授时信号输出的连续、不间断，保证了系统的稳定性和可靠性。 （4）中心母钟设备具有故障告警功能，系统内出现子钟故障时，可在母钟界面上提示告警，并可将故障告警信号送至时钟系统网管。 （5）中心母钟各接口局部故障不影响整个系统正常工作。 （6）中心母钟技术参数： 自动接收GPS（北斗）卫星的标准时间信号 自身计时精度：≤±0.0001S/天 时间同步误差：≤1us 电源：AC220V ±20％ 50HZ±10％ 功耗：≤50W 环境温度：-10℃～+65℃ 相对湿度：10％～95％ MTBF：≥8万小时 冷却方法：自然风冷 | 1 | 套
3 | 网络接口箱 |  | 标准输出接口数量：1个RJ45接口，16个标准RS-422/485接口 单接口负载驱动能力：每个RS422输出接口可负载不少于20个子钟(不分数字子钟和指针式子钟)； RS422传输距离：1200米（采用超五类以上网线）； 接口规范 ：TIA/EIA-422-A标准，兼容EIA/TIA RS232C和RS485标准，协议为串行码透明协议； 通信速率：9600bps； 环境温度：-10℃～+65℃； 相对湿度：10％～95%； 供电电源：AC220V±15%，50HZ±5%； 功耗：≤10W MTBF：≥8万小时 | 1 | 套
4 | 监控软件 |  | 在机房设置时钟系统监测管理终端，具备自诊断功能，可进行故障管理、性能管理、配置管理、安全管理。 | 1 | 套
5 | NTP时间服务器 |  | （1）NTP 网络时间服务器接收中心母钟发出的时间信号，再通过计算机网络系统，使用NTP网络时间协议，同步网络内的服务器、PC 工作站以及相关系统的时间。 （2）支持对安装UNIX、WINDOWS、LINUX 等常见操作系统的服务器或计算机设备进行网络校时。 （3）NTP 服务器所在网段的划分及地址分配由最终用户统一进行规划。 （4）软硬件各方面采用先进技术措施，实现设备的抗干扰能力。 （5）采用模块化设计，提高了系统的可维护性、可扩展性、稳定性。 （6）采用液晶屏幕显示，人机界面良好 （7）NTP服务器技术参数： 输入信号：RS422串行时间码 输出信号：10BaseT/100BaseT以太网接口/RJ45 支持NTP v1，v2，v3，v4 网络时间同步精度：TCP/IP网络上的NTP：1-10ms NTP请求量：8000~10000次/秒 环境要求：工作温度：-10～＋65℃； 工作湿度：10％～95%； 电源电压：220V±15％； 电源频率：50Hz±5%； | 2 | 套
合计（价格应包含此授时系统的安装和系统调试费用；服务器和电脑终端与授时系统的调试由我院自行操作）
商务要求： 1．★交货时间:系指合同签订之日起至货物运抵采购人指定地点，并且完成安装、调试，验收合格交付使用的时间。具体是指：合同签订并接采购人通知后5个工作日。 2．★交货地点：中山大学附属第八医院（深圳福田）1号楼9楼 3．★投标报价要求 报价总价必须是完成该项目的一切费用总和，包括设备费、运输费、装卸费、保险费、技术培训费、设备安装费、调试费、售后服务费、国家规定的各项税费等全部费用。 4．★付款方式 全部合同货物到货后并验收合格，收到正规发票后10个工作日内拨付项目经费总额的100%款项。 5．★交货要求 5.1 中标方应向采购人提供配置清单、产品说明书、图纸、操作手册、中文操作使用说明书、设备原厂维护手册、维修手册、软件备份、故障代码表、备件清单、零部件、维护手册（含维修密码及接口数据）等维护维修必需的材料和信息。所有外文资料需提供中文译本。文件应随货物一并交付至采购人指定地点。 5.2 提供的货物必须为全新货物，出厂日期在采购人收到日期前 12 个月内，最新生产批次且经检验合格的产品。产品如需要计量检定的应提供相关计量检定部门出具的合法检定报告。其中，进口设备必须具有报关证明文件、原产地证明和商检合格证明文件等相关证明文件，否则采购人概不接收。如国家规定的强检设备，由供货方负责完成首次计量强制检定，验收前供货方必须附上计量检定合格报告。 5.3 采购人有权检验或测试货物，以确认货物是否符合合同规格的要求，并且不承担额外的费用。如发现所交货物与报价文件中所承诺的不符或存在质量、技术缺陷等，采购人可以拒绝接收该货物，供货方应在 7 日历日内采取补足、更换或退货等措施，以满足规格的要求，由此发生的一切损失和费用由供货方承担。 5.4 供货方负责货物的现场安装和调试，提供货物安装、调试和维修所需的专用工具和辅助材料。供货方应在货物运至指定地点后一周内开始安装调试，并在 5 个工作日安装调试完毕。 5.5 货物安装需施工的，供货方应在合同签订前提供设备安装施工图纸，采购人与供货方共同签字确定安装场地施工方案。并承担设备的包装、运输、保险、装卸、安装调试、培训、商检及计量检测、关税、增值税等费用。 6.★关于验收 6.1 供货方应派有经验的技术人员到现场进行安装、调试，直到设备正常使用。由采购人按合同和报价文件约定的要求和标准及中华人民共和国现行的验收规范和评定标准进行交货验收。 6.2 验收要求：货物必须满足以下条件后方可被采购人接受： 1）货物具备产品合格证。 2）设备全新，外观无伤痕变形或明显修饰痕迹。 3）如有国标，必须符合有关规定；如无国标，则按照行业标准；如无国标及行业标准，则按双方约定执行。报价文件提供的技术数据经实测证实是真实的。检验及质量保证期内达到的性能指标与要求一致，达到或优于相应标准。 4）技术文件资料、备件等已按规定数量移交完毕。 5）按照报价文件提供的技术要求验收必须合格。 6）供货方提供的各种文件载明的内容必须真实，采购人对产品的技术数据置疑时有权要求供货方按照双方认可的第三方检测机构出具的检验方法进行检测 (检测费用由供货方承担)，检测结果必须证明供货方提供的技术数据是真实的，否则视为不合格。 7）在货物安装调试合格后，所有技术指标达到技术规范书要求，经验收合格后，双方共同签署验收报告。产品质保期自验收合格之日起算，由供货方提供产品质保文件。 7、★售后服务要求 7.1 各报价方应在报价文件中列明各产品的质保期限；（特别提示：保修期达不到要求的，该报价文件初审不通过）终身维修。质保期内，年度定期预防性维护保养次数应不少于 2 次并留存维护记录。质保期内更换零配件、免工时费。 7.2 如遇故障 4 小时内响应，4 小时内响应，24 小时维修到位（不可抗力情况除外）。质保期内及外设备出现故障不能正常使用，供货方应提供备用机给采购人使用直至设备修复完好投入使用。 7.3 提供软件升级服务，并开放设备接口，派人配合与医院信息系统的连接工作（包括接口费与二次开发费），直至该设备与医院信息系统可进行完整的数据交换；在设备整机保修期内，当医院信息系统变更并需要与该设备连接时，需派人配合直至该设备与医院信息系统可进行完整的数据交换。 8、★技术培训 供货方需针对使用人员及工程人员设计培训方案，主要内容包括但不限于：使用及维护保养培训：设备的基本结构、性能、主要部件的构造及修理，日常使用保养与管理，常见故障的排除，紧急情况的处理等，直至能独立操作并附培训方案。 9、★违约责任 9.1 供货方所交设备的品种、型号、规格、质量、功能、技术参数等方面不能实质性满足要求，交付的货物不符合合同规定的，采购人有权拒绝收货，且供货方向采购人支付合同总价的 5% 的违约金。 9.2 供货方逾期交货，或逾期完成安装调试，或货物逾期通过验收的，供货方均应支付逾期违约金，每日按合同总价的 5‰计算；逾期超过三十日的，供货方需向采购人另行支付合同总价的 10% 的违约金，且采购人有权单方解除本合同，供货方于收到采购人发出的解除通知书后三日内无条件退回采购人已支付的全部款项。此条款与 9.1 条同时执行。 10、★其他 10.1 如有设备相关耗材、试剂或易损器械，设备及主要维修配件，请提供并分别列出它们的优惠价格。 10.2 设备电源插头符合使用科室现有的插座，如不符合提供相应的插头转换接口。 10.3 如涉及工程类需提供相关的电路图、施工图，安装工程所涉及到的全部费用（包含但不限于装修费、旧设备拆装费、总承包管理服务费、安装如涉及外接电源、网络、给排水、排风等必须对现有设施进行改造或增加管线、材料及人工等），均由供货方承担，电源电线插座、长度和用电等需符合采购人的使用要求，所供设备均需妥善安装确保采购人可正常使用。 10.4 供货方所交付货物、工程或服务不符合其报价承诺的，或在报价阶段为获得合作而盲目虚假承诺、低价恶性竞争，在履约阶段则通过偷工减料、以次充好而获取利润的，将被没收全部履约保证金，并交主管部门遵照相关规定处理，所有责任由供货方一力承担。